## 保护明细
分类 | 内容 | 措施 | 介绍
所有工步必须包括该参数 | 电压上下限 | 通道暂停报警
| 气压范围 | 通道暂停报警
| 气压漏率 | 禁止下发流程 | 现场流程下发判定漏率 小于设定值 则正常继续，大于则告警停止 规定时间内抽到指定的真空后，切换保压，稳定30-60记录P1，保压6060S记录P2，计算漏率
| 气压突升 | 通道暂停报警
| 温度突升 | 通道暂停报警
| 温度上下限 | 通道暂停报警
| 采样间隔 | 通道暂停报警
搁置 | 电压波动 | 通道暂停报警 | 相邻的两点电压偏差绝对值
| 电压下降值 | 通道暂停报警 | 搁置最后一秒电压与当前电压工步第一秒电压的偏差 设置基准采样时间，判断偏差
| 漏电流 | 通道暂停报警 | 检测到电流超出量程，默认值0.001*电流量程
CC | 电压下降异常点 | 通道暂停报警 | 基准点电压-第N点电压>设定电压值，则N点为异常点
| 充电电压上升速率 | 通道暂停报警 | 在设定的当前步次的设定的容量区间内，充电时的电压上升速率 如果超出设定值(按照每秒上升计算)，则该通道流程停止 注:开始容量与结束容量不相同，并且结束容量大于开始容量
| 规定时间内到达设定电压 | 通道暂停报警 | 规定时间内到达设定电压，没有则停止，达到则继续
| 规定时间内超出设定电压 | 通道暂停报警 | 规定时间内超出设定电压，没有则停止，达到则继续
| 电流超差 | 通道暂停报警 | 电流不在设定值+-波动范围内 则停止报警，只要1S出现就立马报警
| 电压突降 | 通道暂停报警
| 容量下限 | 通道暂停报警 | 该工步允许的容量下限值，超出则报警
| 电压间隔波动 | 通道暂停报警 | 规定时间内超出电压上下限范围
CV | 电压超差 | 通道暂停报警 | 电压不在设定值+-波动范围内 则停止报警，只要1S出现就立马报警
| 电流突升 | 通道暂停报警 | 超过允许波动的最大电流范围
| 电流上升异常点 | 通道暂停报警
| 容量下降 | 通道暂停报警
CC-CV | 电压下降异常点 | 通道暂停报警
| 充电电压上升速率 | 通道暂停报警
| 规定时间内到达设定电压 | 通道暂停报警
| 规定时间内超出设定电压 | 通道暂停报警
| 电流超差 | 通道暂停报警
| 电压突降 | 通道暂停报警
| 容量下限 | 通道暂停报警
| 电压间隔波动 | 通道暂停报警
| 电压连续上升次数 | 通道暂停报警
| 电压连续下降次数 | 通道暂停报警
| 电压超差 | 通道暂停报警
| 电流突升 | 通道暂停报警
| 电流上升异常点 | 通道暂停报警
全局保护 | 过充保护电压 | 通道暂停报警
| 充电上限电流 | 通道暂停报警
| 过充保护容量 | 通道暂停报警
| 过放保护电压 | 通道暂停报警
| 过放保护电流 | 通道暂停报警
| 过放保护容量 | 通道暂停报警
| 充放电总容量 | 通道暂停报警
| 接触电阻 | 通道暂停报警
| 接触不良电压 | 通道暂停报警
| 温度上下限 | 通道暂停报警
| 极耳不良电压 | 通道暂停报警
| 急停电压 | 整层停止且压床动作根据全局保护逻辑设定执行
| 采样间隔 | 通道暂停报警
| 忙时间隔电压偏差 | 通道暂停报警
闲时问题电压偏差

## 保护介绍
电压上限 实时检测电池电压，电压高于设置值报警
电压下限 实时检测电池电压，电压低于设置值报警
时间超标 单工步时间超标报警
功率超标 单工步功率超标报警
容量超标 单工步容量超标报警
搁置首电压电压突变 跳转到搁置工步时，取上一个工步的最后电压和搁置首电压得出电压差，电压差超过设定值报警
搁置电压波动 搁置工步的首尾两数据的电压差超过设定值报警
搁置漏电流 搁置工步出现电流报警
搁置保护 相邻两数据的电压差超过设定值报警
电压连续下降次数 电压连续下降数值和次数超过设定值报警
电压突降保护 电压单次下降数值超过设定值报警
电压连续上升次数 电压连续上升数值和次数超过设定值报警
电压突升保护 电压单次上升数值超过设定值报警
规定时间内充到设定电压 达到规定时间点，检测电压是否到达设置值，没有到达报警
规定时间内超出设定电压 达到规定时间点，检测电压是否超出设置值，超出报警
规定时间内CC/DC电压变化速率 在指定时间范围实时检测相邻两数据电压差超出设定值报警
CC/DC电流绝对超差 实时检测相邻两包数据的电流差，超出设定值报警
CC/DC电压绝对波动 实时检测相邻两包数据的电压差，超出设定值报警
CC/DC电压异常点波动 实时检测电压异常波动，点数超出设定值报警；（不出现正常极点，异常点累计计数）备注：基准点是极点不是相邻两包数据比较）
容量下限 实时检测工步结束后工步的容量低于设置值报警
电压间隔 时间间隔内电压变化超出设定范围报警
CV电压绝对超差 实时检测相邻两包数据的电压差，超出设定值报警
CV电流绝对波动 实时检测相邻两包数据的电流差，超出设定值报警
CV电流异常点波动 实时检测电流异常波动，点数超出设定值报警；（不出现正常极点，异常点累计计数）备注：基准点是极点不是相邻两包数据比较）
过充电压 实时检测电池电压，电压高于设置值报警
过充电流 实时检测电池电流，电流高于设置值报警
过充容量 实时检测所有充电工步容量，容量高于设置值报警
过放电压 实时检测电池电压，电压低于设置值报警
过放电流 实时检测电池电流，电流低于设置值报警
过放容量 实时检测所有放电工步容量，容量高于设置值报警
接触不良电压 实时检测电源输出口电压与电池电压的电压差，超过设定值报警
电池温度下限 实时检测电池温度，温度低于设置值报警,plc实时检测
电池温度上限 实时检测电池温度，温度高于设置值报警，plc实时检测
急停上限电压 实时检测电池电压，电压高于设置值报警（压床会脱开）
放电急停电压 实时检测放电电池电压，电压低于设置值报警（压床会脱开）
充放电总容量 实时检测电池充放电总容量（工步容量累加），容量高于设置值报警
充电欠流 实时检测电池电流，电流输出低于给给定的误差范围报警
放电欠流 实时检测电池电流，电流输出低于给定的误差范围报警
电池不在线 实时检测低电压报警
放电过容 实时检测放电容量，超过设置放电容量数值报警
母线异常 实时检模块母线输出情况
回路电阻 实时检测电源输出口到电池的电阻，电阻值高于设置值报警

## 保护设定
工步 | 保护名称 | 设定规定(参数) (电流mA;电压mV;s时间s;气压kpa;漏率kPa/min)
搁置 | 电压波动 | 波动 | 选 | 必验
| 电压下降值 | 基点时间 电压值 | 必 | 必验
| 电压上下限 | 上下限 | 必 | 必验
| 气压范围 | 上下限 | 必 | 选
| 气压漏率 | 漏率 | 必 | 选
| 气压突升 | 气压变化 | 选 | 选
| 温度突升 | 温度变化 | 必 | 选
| 温度上下限 | 上下限 | 选 | 选
| 采样间隔 | 采样时间 | 选 | 选
| 漏电流 | 漏值 | 必 | 选
CC | 电压下降异常点 | 开始容量 结束容量 电压下降值 异常点个数 | 必 | 必验
| 充电电压上升速率 | 开始容量 结束容量 上升值 | 选 | 必验
| 规定时间内充到设定电压 | 时间 充到电压 | 选 | 必验
| 规定时间内超出设定电压 | 时间 超出电压 | 选 | 选
| 电流超差 | 电流 | 必 | 选
| 电压突降 | 开始容量 结束容量 突降电压 | 必 | 必验
| 容量下限 | 下限 | 选
| 容量上限 | 上限 | 必 | 必验
| 电压上下限 | 上下限 | 必 | 必验
| 气压范围 | 上下限 | 必 | 选
| 气压漏率 | 漏率 | 必 | 选
| 气压突升 | 气压变化 | 选 | 选
| 温度突升 | 温度变化 | 必 | 选
| 温度上下限 | 上下限 | 选 | 选
| 采样间隔 | 采样时间 | 选 | 选
| 电压间隔波动 | 时间间隔 波动上限 波动下限 | 选 | 选
DC | 电流超差 | 电流 | 必 | 必验
| 电压突降 | 开始容量 结束容量 突降电压 | 必 | 选
| 容量下限 | 下限 | 选 | 必验
| 容量上限 | 上限 | 必
| 电压上下限 | 上下限 | 必 | 必验
| 气压范围 | 上下限 | 必 | 必验
| 气压漏率 | 漏率 | 必
| 气压突升 | 气压变化 | 选
| 温度突升 | 温度变化 | 必
| 温度上下限 | 上下限 | 选
| 采样间隔 | 采样时间 | 选
| 电压间隔波动 | 时间间隔 波动上限 波动下限 | 选
CV | 电压超差 | 电压 | 必 | 必验
| 电流突升 | 开始容量 结束容量 突升电流 | 必 | 必验
| 电流上升异常点 | 开始容量 结束容量 电流上升值 异常点个数 | 必 | 必验
| 电压上下限 | 上下限 | 必 | 必验
| 气压范围 | 上下限 | 必 | 选
| 气压漏率 | 漏率 | 必 | 选
| 气压突升 | 气压变化 | 选 | 选
| 温度突升 | 温度变化 | 必 | 选
| 温度上下限 | 上下限 | 选 | 选
| 间隔时间 | 采样时间 | 选 | 选
| 容量下限 | 下限 | 选 | 选
| 容量上限 | 上限 | 必 | 必验
全局保护 (End工步) | 过充保护电压 | 蒂安亚 | 必 | 必验
| 充电上限电流 | 电流 | 必 | 必验
| 过充保护容量 | 容量 | 必 | 必验
| 过放保护电压 | 蒂安亚 | 必 | 必验
| 过放保护电流 | 电流 | 必 | 必验
| 过放保护容量 | 容量 | 必 | 必验
| 充放电总容量 | 总容量 | 必 | 必验
| 接触电阻 | 电阻 | 必 | 必验
| 接触不良电压 | 电压 | 必 | 必验
| 温度上下限 | 上下限 | 必 | 必验
| 极耳不良电压 | 电压 | 必 | 必验
| 急停电压 | 上下限 | 必 | 必验
| 采样间隔 | 采样时间 | 必 | 必验
| 忙时间隔电压偏差 | 间隔时间 偏差下限 | 必 | 必验
| 闲时间隔电压偏差 | 间隔时间 偏差上限 | 必 | 必验

## 化成mes对接
获取托盘中电芯列表 | getCellListByTrayId
获取化成配方 | getProcessFilePathByTryId
获取通道状态 | getChannelStatus
化成开始 | sfc start()
化成DC传数 | mipostiCResult()
(超温电信、充电过程电压下降过大打NC)
获取化成结果 | getCellTestResultByTrayId
化成完成 | citCompeteProcessLotForEsah
电芯解绑 | relesaeTrayId

## 容量AG mes对接
托盘检验 | miCheckProcessLot
电芯校验 | miChectSFCStatusEx
电芯绑托盘 | miBindSFFintoTray
获取托盘中电芯列表 | getCellListByTrayId
获取化成配方 | CtiGetProcessFilePathAndStepByTrayId
获取通道状态 | getChannelStatus
容量开始 | start
容量DC传数 | postICResult
获取容量结果 | GetCellTestResultByTrayId
容量完成(分选) | ctiCompleteProcessLotForEach
单电芯解绑 | removeCellFromTrayId()

## 容量DG mes对接
获取托盘中电芯列表
获取化成配方
获取通道状态
电芯进站获取OCV2数据
动态定容充放电
容量开始
容量DC传数
获取容量结果
容量完成
单电芯解绑